## CHS-Cilíndricos
TABLA DE CÁLCULO DE DIMENSIONES Y CARACTERÍSTICAS DE PERFILES HUECOS DE SECCIÓN CIRCULAR
CALIDAD STANDARD DE ACERO S355J2H (ACEROS AL CARBONO)
|  |  | PRESTACIONES MECÁNICAS |  |  |  |  | COMPOSICIÓN QUÍMICA
|  |  | Norma | Lím. Elástico | Res. Rotura | Alargamiento | Resiliencia | C %máx. | Si %máx. | Mn %máx. | P %máx. | S %máx.
|  |  |  | Rp 0,2 (N/mm2) | Rm (N/mm2) |  | - 20º C
|  |  | EN10210 | ≥ 355 | 470 ÷ 630 | (C) ≥ 22% | mín. 27 Joules | 0.22 | 0.55 | 1.6 | 0.03 | 0.03
|  |  | EN10219 | ≥ 355 | 470 ÷ 630 | (F) ≥ 20% | mín. 27 Joules | 0.22 | 0.55 | 1.6 | 0.03 | 0.03
Diámetro exterior | Espesor | Peso teórico | Área de la sección | Momento de inercia de flexión | Radio de giro | Módulo de flexión elástico | Módulo de flexión plástico | Momento de inercia de torsión | Constante de torsión | Área superficial por metro lineal | Longitud nominal por tonelada
D | T | M | A | I | i | Wel | Wpl | It | Ct | As | L'
mm | mm | kg/m | cm2 | cm4 | cm | cm3 | cm3 | cm4 | cm3 | m2/m | m/t
114.3 | 8 | 20.9721 | 26.7161 | 379.4919 | 3.7689 | 66.4028 | 90.5682 | 758.9838 | 132.8056 | 0.35908 | 47.6823
Inserte diámetro exterior en milímetros, inserte el espesor en milímetros.
desde
26.9 | 5 | 2.7004 | 3.44 | 2.1699 | 0.79421 | 1.6133 | 2.4397 | 4.3397 | 3.2265 | 0.084509 | 370.3108
hasta
812.8 | 100 | 1757.8719 | 2239.3272 | 1450199.0716 | 25.4481 | 35684.0323 | 51141.7173 | 2900398.1433 | 71368.0645 | 2.5535 | 0.56887
N/mm2 x 0,102 = kg/mm2.
Para más información sobre nuestros productos y gamas dimensionales consulte en nuestra web www.protuba.com (descargese gratis el catálogo completo)
D: Ø Ext.; T: Espesores mm. |  | Ø Ext.
mm. | 3 | 4 | 5 | 6.3 | 7.1 | 8 | 10 | 12.5 | 14.2 | 16 | 20 | mm.
60.3 | m | m | m | m | m | m | [5 empty] | 60.3
D: 63.5; T: m; M: m; A: m; I: m; i: m |  | 63.5
D: 70; T: m; M: m; A: m; I: m; i: m |  | 70
76.1 | m | m | m | m | m | m | [5 empty] | 76.1
D: 82.5; T: m; M: m; A: m; I: m; i: m |  | 82.5
88.9 | m | m | m | m | m | m | m |  |  |  |  | 88.9
101.6 | m | m | m | m | m | m | m |  | m |  |  | 101.6
108 | m | m | m | m | m | m | m |  |  |  |  | 108
114.3 | m | m | m | m | m | m | m | m | m |  |  | 114.3
127 | m | m | m | m | m | m | m | m | m |  |  | 127
133 | m | m | m | m | m | m | m | m | m |  |  | 133
139.7 | m | m | m | m | m | m | m | m | m |  |  | 139.7
152.4 | m | m | m | m | m | m | m | m | m |  |  | 152.4
159 | m | m | m | m | m | m | m | m | m |  |  | 159
168.3 | m | m | m | m | m | m | m | m | m | m |  | 168.3
177.8 |  | m | m | m | m | m | m | m | m | m |  | 177.8
193.7 |  | m | m | m | m | m | m | m | m | m |  | 193.7
219.1 |  | m | m | m | m | m | m | m | m | m |  | 219.1
244.5 |  | m | m | m | m | m | m | m | m | m |  | 244.5
273 |  | m | m | m | m | m | m | m | m | m |  | 273
323.9 |  |  | m | m | m | m | m | m | m | m |  | 323.9
355.6 |  |  | m | m | m | m | m | m | m | m | m | 355.6
406.4 |  |  |  | m | m | m | m | m | m | m | m | 406.4
457.2 |  |  |  | m | m | m | m | m | m | m | m | 457.2
508 |  |  |  | m | m | m | m | m | m | m | m | 508
558.8 |  |  |  | m | m | m | m | m | m | m |  | 558.8
D: 609.6; Wel: m; Wpl: m; It: m; Ct: m; As: m | m | 609.6
D: Ø Ext.; T: Espesores mm. |  | Ø Ext.
mm. | 3 | 4 | 5 | 6.3 | 7.1 | 8 | 10 | 12.5 | 14.2 | 16 | 20 | mm.
D
T
z
y
m Gama dimensional standard EN10219, acero S355J2H
Ø superiores y espesores mayores rogamos consulten
Interactiva